## List1
FRDM KL25Z pinout | [6 empty] | FRDM kit MCU and Analog port pinout
| J1 header | [5 empty] | MCU port
SDA Virtual COM | PTA1 (UART0_RX) | 2 | 1 | (SPI0_MISO) PTC7 | MCU port, EEPROM_MISO | SW3 | PTA16 | 1 | 2 | PTA17 | SW4
SDA Virtual COM | PTA2 (UART0_TX) | 4 | 3 | (ADC0_SE14) PTC0 | AI CH14, EEPROM_CS | SW1 | PTA4 | 3 | 4 | PTA5 | SW2
MCU port | PTD4 (FTM0_CH4) | 6 | 5 | (UART1_RX) PTC3 | RS232 |  | PTE30 | 5 | 6 | PTE20
LCD_RW | PTA12 (FTM1_CH0) | 8 | 7 | (UART1_TX) PTC4 | RS232 |  | PTE21 | 7 | 8 | PTB0
SW1 | PTA4 | 10 | 9 | (SPI0_SCK) PTC5 | MCU port, EEPROM_SCK | +3V | 3V | 9 | 10 | GND | GND
SW2 | PTA5 | 12 | 11 | (SPI0_MOSI) PTC6 | MCU port, EEPROM_MOSI |  | PTE5 | 11 | 12 | PTC1 | Sdíleno s analog. port
MCU port, LCD_DB4 | PTC8 | 14 | 13 | PTC10 | MCU port, LCD_DB6 |  | PTE4 | 13 | 14 | PTE3
MCU port, LCD_DB5 | PTC9 | 16 | 15 | PTC11 | MCU port, LCD_DB7 | temp. senzor I2C_SDA | PTE0 (I2C1_SDA) | 15 | 16 | (I2C1_SCL) PTE1 | temp. senzor I2C_SCL
[7 empty] | PTE2 | 17 | 18 | PTB11
| J2 header |  |  |  |  | +3V | 3V | 19 | 20 | GND | GND
LCD - back light ctrl. | PTA13 (FTM1_CH1) | 2 | 1 | PTC12 | LCD_E | Sdíleno s analog. port | PTB1 | 21 | 22 | (FTM0_CH0) PTD0
MCU port | PTD5 (FTM0_CH5) | 4 | 3 | PTC13 | LCD_RS |  | PTD2 (FTM0_CH2) | 23 | 24 | (FTM0_CH3) PTD3
MCU port | PTD0 (FTM0_CH0) | 6 | 5 | PTC16 | MCU port |  | PTD5 | 25 | 26 | (FTM0_CH4) PTD4
MCU port | PTD2 (FTM0_CH2) | 8 | 7 | PTC17 | MCU port |  |  | 27 | 28 | PTC16
MCU port | PTD3 (FTM0_CH3) | 10 | 9 | PTA16 | SW3 | +3V | 3V | 29 | 30 | GND | GND
RGB_LED_Blue | PTD1 (FTM0_CH1) | 12 | 11 | PTA17 | SW4 |  |  | 31 | 32 | PTC12 | LCD_E
GND | GND | 14 | 13 | PTE31 | MCU port | EEPROM_MOSI | PTC6 (SPI0_MOSI) | 33 | 34 | (SPI0_SCK) PTC5 | EEPROM_SCK
VREFH | VREFH | 16 | 15 | NC | NC |  |  | 35 | 36 | (SPI0_MISO) PTC7 | EEPROM_MISO
MCU port, temp. senzor | PTE0 (I2C1_SDA) | 18 | 17 | PTD6 | MCU port |  |  | 37 | 38
MCU port, temp. senzor | PTE1 (I2C1_SCL) | 20 | 19 | PTD7 | MCU port | +3V | 3V | 39 | 40 | GND | GND
[7 empty] | PTC17 | 41 | 42 | PTE31
[7 empty] | PTD6 | 43 | 44 | PTD7
| J10 header | [6 empty] | 45 | 46
MCU port | PTE30 | 11 | 12 | (ADC0_SE15) PTC1 | AI CH15 |  |  | 47 | 48
RS485 RX/TX ctrl | PTE29 | 9 | 10 | (ADC0_SE11) PTC2 | potenciometr, AI CH11 |  | 3V | 49 | 50 | GND | GND
RS485 | PTE23 (UART2_RX) | 7 | 8 | (ADC0_SE13) PTB3 | rot. encoder A, AI CH13 | LCD_DB6 | PTC10 | 51 | 52 | PTC11 | LCD_DB7
RS485 | PTE22 (UART2_TX) | 5 | 6 | (ADC0_SE12) PTB2 | rot. Encoder B, AI CH12 | LCD_DB4 | PTC8 | 53 | 54 | PTC9 | LCD_DB5
MCU port | PTE21 | 3 | 4 | (ADC0_SE9) PTB1 | AI CH9 |  |  | 55 | 56 | PTA12 | LCD_RW
MCU port | PTE20 | 1 | 2 | PTB0 | MCU port |  |  | 57 | 58
[6 empty] | RESET | RESET/PTA20 | 59 | 60
J9 header
MCU port | PTE5 | 15 | 16 | 9V_VIN | +9V in |  | Analog port
MCU port | PTE4 | 13 | 14 | GND | GND | potenciometr, AI CH11 | PTC2 (ADC0_SE11) | 1 | 2 | (ADC0_SE12) PTB2 | rot. encoder B, AI CH12
MCU port | PTE3 | 11 | 12 | GND | GND | rot. encoder A, AI CH13 | PTB3 (ADC0_SE13) | 3 | 4 | (ADC0_SE14) PTC0 | AI CH14, EEPROM_CS
MCU port | PTE2 | 9 | 10 | 5V_USB | +5V USB | AI CH15 | PTC1 (ADC0_SE15) | 5 | 6 | (ADC0_SE9) PTB1 | AI CH9
MCU port | PTB11 | 7 | 8 | 3V3 | +3V3 |  | NC | 7 | 8 | NC | NC
LED_RED | PTB8 | 5 | 6 | RESET/PTA20 | RESET | VREFH | VREFH | 9 | 10 | GND | GND
LED_YELLOW | PTB9 | 3 | 4 | 3V3 | +3V3
LED_GREEN | PTB10 | 1 | 2 | SDA_PTD5 | SDA
Legenda:
- obsazeno interní periferií na FRDM desce
- napájecí piny
- použito výhradně na FRDM kitu
- signál je použit modulem na MCU portu
- signál je sdílen modulem na MCU portu a perifierií FRDM kitu
- signál analogového portu